## Sheet1
Наименование объекта | Наименование подобъекта | Шифр подобъекта | Раздел | Уникальный номер | Ведущая позиция | Проектное наименование материала/ Описание работы | Уровень 4 | ОБЪЕМ 1 - У.4 | ОБЪЕМ 2 - У.4 | ОБЪЕМ 3 - У.4 | Уровень 3 | ОБЪЕМ 1 – Y.3 | ОБЪЕМ 2 – Y.3 | ОБЪЕМ 3 – Y.3 | Уровень 2 | ОБЪЕМ – Y.2 | Уровень 1 | ОБЪЕМ – Y.1 | Уровень 0 | ОБЪЕМ – Y.0 | name_level4 | avg_labor_1 | avg_mach_1 | Всего человеко часов | Всего машино часов
| Общежитие рабочих №1 | 47.2021-RD-SSP-1001-AS | AS | 11-06553 | TRUE | Установка анкерных болтов в готовые отверстия с последующей заделкой раствором | br4-005 | 20 | 0 | 0 | br3-002 |  | 0 | 0 | br2-02 | 0 | br1-01 | 0 | br05 | 0 | br4-005 | 0.47184 | 0.000176 | 9.4368 | 0.00352
| Общежитие рабочих №1 | 47.2021-RD-SSP-1001-AS | AS | 11-06555 | TRUE | Монтаж площадки - Конструкции средней тяжести - листы толщиной от 13мм до 30мм (включительно) и профили от 12,5кг/м до 75,5кг/м. Монтаж на сварных соединениях | mk4-294 | 0.27419 | 0 | 0 | mk3-131 |  | 0 | 0 | mk2-39 | 0.27419 | mk1-03 | 0.27419 | mk07 | 0.27419 | mk4-294 | 30.5037 | 11.0122 | 8.3639 | 3.0195
| Общежитие рабочих №1 | 47.2021-RD-SSP-1001-AS | AS | 11-03717 | FALSE | Сверление отверстий в ЖБ конструкциях диаметром до Ø20мм , глубиной 100-250мм с установкой клинового анкера | br4-005 | 0 | 0 | 0 | br3-002 |  | 0 | 0 | br2-02 | 0 | br1-01 | 0 | br05 | 0 | br4-005 | 0.47184 | 0.000176 | 0 | 0
| Общежитие рабочих №1 | 47.2021-RD-SSP-1001-AS | AS | 11-00402 | TRUE | Монтаж стойки - Конструкции средней тяжести - листы толщиной от 13мм до 30мм (включительно) и профили от 12,5кг/м до 75,5кг/м. Монтаж на болтовых соединениях без контролируемого натяжения | mk4-281 | 0.2549 | 0 | 0 | mk3-127 |  | 0 | 0 | mk2-38 | 0.2549 | mk1-03 | 0.2549 | mk07 | 0.2549 | mk4-281 | 24.6074 | 9.3867 | 6.2724 | 2.3927
| Общежитие рабочих №1 | 47.2021-RD-SSP-1001-AS | AS | 11-00448 | TRUE | Монтаж перегородок КНАУФ | oz4-119 | 13.265 | 0 | 0 | oz3-020 |  | 0 | 0 | oz2-10 | 13.265 | oz1-03 | 13.265 | oz14 | 0 | oz4-119 | 2.0382 | 0.01202 | 27.0369 | 0.15945
| Общежитие рабочих №1 | 47.2021-RD-SSP-1001-AS | AS | 11-06557 | TRUE | Монтаж ограждения - Конструкции средней тяжести - листы толщиной от 13мм до 30мм (включительно) и профили от 12,5кг/м до 75,5кг/м. Монтаж на сварных соединениях | mk4-294 | 0.21427 | 0 | 0 | mk3-131 |  | 0 | 0 | mk2-39 | 0.21427 | mk1-03 | 0.21427 | mk07 | 0.21427 | mk4-294 | 30.5037 | 11.0122 | 6.5362 | 2.3596
| Общежитие рабочих №1 | 47.2021-RD-SSP-1001-AS | AS | 11-00366 | FALSE | Сварка плит ПДН-14 - стыковка ушки | bs4-009 | 0 | 0 | 0 | bs3-005 |  | 0 | 0 | bs2-02 | 0 | bs1-01 | 0 | bs17 | 0 | bs4-009 | 0.27731 | 0.1308 | 0 | 0
| Общежитие рабочих №1 | 47.2021-RD-SSP-1001-AS | AS | 11-06546 | TRUE | Установка анкерных болтов в готовые отверстия с последующей заделкой раствором | br4-005 | 24 | 0 | 0 | br3-002 |  | 0 | 0 | br2-02 | 0 | br1-01 | 0 | br05 | 0 | br4-005 | 0.47184 | 0.000176 | 11.3241 | 0.0042241
| Общежитие рабочих №1 | 47.2021-RD-SSP-1001-AS | AS | 11-03539 | TRUE | Монтаж профнастила Н57-750-0.8 | oz4-434 | 14.8 | 0 | 0 | oz3-095 |  | 0 | 0 | oz2-42 | 14.8 | oz1-10 | 14.8 | oz14 | 14.8 | oz4-434 | 1.0641 | 0.13205 | 15.749 | 1.9544
| Общежитие рабочих №1 | 47.2021-RD-SSP-1001-AS | AS | 11-08388 | TRUE | Монтаж Крепежных элементов - Легкие металлоконструкции - листы толщиной до 12мм (включительно) и профили до 12,5кг/м. | mk4-288 | 0.028 | 0 | 0 | mk3-129 |  | 0 | 0 | mk2-39 | 0.028 | mk1-03 | 0.028 | mk07 | 0.028 | mk4-288 | 87.8834 | 13.3877 | 2.4607 | 0.37485
| Общежитие рабочих №1 | 47.2021-RD-SSP-1001-AS | AS | 11-06550 | TRUE | Монтаж ограждения - Конструкции средней тяжести - листы толщиной от 13мм до 30мм (включительно) и профили от 12,5кг/м до 75,5кг/м. Монтаж на сварных соединениях | mk4-294 | 0.4745 | 0 | 0 | mk3-131 |  | 0 | 0 | mk2-39 | 0.4745 | mk1-03 | 0.4745 | mk07 | 0.4745 | mk4-294 | 30.5037 | 11.0122 | 14.4741 | 5.2253
| Общежитие рабочих №1 | 47.2021-RD-SSP-1001-AS | AS | 11-00461 | FALSE | Монтаж элементов мебели |  | 0 | 0 | 0 |  |  | 0 | 0 |  | 0 |  | 0 |  | 0
| Общежитие рабочих №1 | 47.2021-RD-SSP-1001-AS | AS | 11-00359 | TRUE | Устройство основания из щебня фракции 20-40мм, механизированным способом | zr4-085 | 187.15 | 0 | 0 | zr3-017 |  | 0 | 0 | zr2-07 | 187.15 | zr1-04 | 187.15 | zr03 | 187.15 | zr4-085 | 0.023931 | 0.016855 | 4.4787 | 3.1544
| Общежитие рабочих №1 | 47.2021-RD-SSP-1001-AS | AS | 11-00363 | TRUE | Укладка плит ПДН 14 | bs4-009 | 984 | 82 | 0 | bs3-005 |  | 82 | 0 | bs2-02 | 984 | bs1-01 | 984 | bs17 | 984 | bs4-009 | 0.27731 | 0.1308 | 272.8723 | 128.7072
| Общежитие рабочих №1 | 47.2021-RD-SSP-1001-AS | AS | 11-06560 | TRUE | Монтаж площадки - Конструкции средней тяжести - листы толщиной от 13мм до 30мм (включительно) и профили от 12,5кг/м до 75,5кг/м. Монтаж на сварных соединениях | mk4-294 | 0.26445 | 0 | 0 | mk3-131 |  | 0 | 0 | mk2-39 | 0.26445 | mk1-03 | 0.26445 | mk07 | 0.26445 | mk4-294 | 30.5037 | 11.0122 | 8.0666 | 2.9121
| Общежитие рабочих №1 | 47.2021-RD-SSP-1001-AS | AS | 11-07652 | TRUE | Укладка геотекстиля | zr4-099 | 0 | 0 | 0 | zr3-020 |  | 0 | 0 | zr2-09 | 0 | zr1-05 | 0 | zr03 | 0 | zr4-099 | 0.031384 | 0.01313 | 0 | 0
| Общежитие рабочих №1 | 47.2021-RD-SSP-1001-AS | AS | 11-06554 | FALSE | Монтаж лестницы Л2 (1шт) | mk4-281 | 0 | 0 | 0 | mk3-127 |  | 0 | 0 | mk2-38 | 0 | mk1-03 | 0 | mk07 | 0 | mk4-281 | 24.6074 | 9.3867 | 0 | 0
| Общежитие рабочих №1 | 47.2021-RD-SSP-1001-AS | AS | 11-07095 | TRUE | Шпаклевка перегородки из ГКЛ | oz4-047 | 13.265 | 0 | 0 | oz3-011 |  | 0 | 0 | oz2-05 | 13.265 | oz1-02 | 0 | oz14 | 0 | oz4-047 | 0.56617 | 0.00096 | 7.5102 | 0.012734
| Общежитие рабочих №1 | 47.2021-RD-SSP-1001-AS | AS | 11-06563 | TRUE | Монтаж стоек - Легкие металлоконструкции - листы толщиной до 12мм (включительно) и профили до 12,5кг/м. Монтаж на болтовых соединениях без контролируемого натяжения | mk4-278 | 0.013882 | 0 | 0 | mk3-126 |  | 0 | 0 | mk2-38 | 0.013882 | mk1-03 | 0.013882 | mk07 | 0.013882 | mk4-278 | 54.6716 | 12.1641 | 0.75893 | 0.16886
| Общежитие рабочих №1 | 47.2021-RD-SSP-1001-AS | AS | 11-06551 | TRUE | Монтаж прогонов - Конструкции средней тяжести - листы толщиной от 13мм до 30мм (включительно) и профили от 12,5кг/м до 75,5кг/м. Монтаж на сварных соединениях | mk4-256 | 0.3271 | 0 | 0 | mk3-119 |  | 0 | 0 | mk2-36 | 0.3271 | mk1-03 | 0.3271 | mk07 | 0.3271 | mk4-256 | 30.5037 | 11.0122 | 9.9778 | 3.6021
| Общежитие рабочих №1 | 47.2021-RD-SSP-1001-AS | AS | 11-06562 | FALSE | Монтаж входа в осях Б-В (2шт) | mk4-294 | 0 | 0 | 0 | mk3-131 |  | 0 | 0 | mk2-39 | 0 | mk1-03 | 0 | mk07 | 0 | mk4-294 | 30.5037 | 11.0122 | 0 | 0
| Общежитие рабочих №1 | 47.2021-RD-SSP-1001-AS | AS | 11-03718 | FALSE | Сверление отверстий в ЖБ конструкциях диаметром до Ø20мм , глубиной 100-250мм с установкой клинового анкера | br4-005 | 0 | 0 | 0 | br3-002 |  | 0 | 0 | br2-02 | 0 | br1-01 | 0 | br05 | 0 | br4-005 | 0.47184 | 0.000176 | 0 | 0
| Общежитие рабочих №1 | 47.2021-RD-SSP-1001-AS | AS | 11-00358 | TRUE | Уплотнение грунта основания механизированным способом | zr4-057 | 1159 | 115.9 | 0 | zr3-013 |  | 115.9 | 0 | zr2-05 | 1159 | zr1-03 | 1159 | zr03 | 0 | zr4-057 | 0.0008619 | 0.0017235 | 0.99894 | 1.9975
| Общежитие рабочих №1 | 47.2021-RD-SSP-1001-AS | AS | 11-00422 | TRUE | Монтаж стоек - Конструкции средней тяжести - листы толщиной от 13мм до 30мм (включительно) и профили от 12,5кг/м до 75,5кг/м. Монтаж на болтовых соединениях без контролируемого натяжения | mk4-281 | 0.2444 | 0 | 0 | mk3-127 |  | 0 | 0 | mk2-38 | 0.2444 | mk1-03 | 0.2444 | mk07 | 0.2444 | mk4-281 | 24.6074 | 9.3867 | 6.014 | 2.2941
| Общежитие рабочих №1 | 47.2021-RD-SSP-1001-AS | AS | 11-06559 | FALSE | Монтаж входа в осях 11-12 (1шт) | mk4-281 | 0 | 0 | 0 | mk3-127 |  | 0 | 0 | mk2-38 | 0 | mk1-03 | 0 | mk07 | 0 | mk4-281 | 24.6074 | 9.3867 | 0 | 0
| Общежитие рабочих №1 | 47.2021-RD-SSP-1001-AS | AS | 11-03540 | TRUE | Монтаж профнастила Н57-750-0.8 | oz4-434 | 6.1 | 0 | 0 | oz3-095 |  | 0 | 0 | oz2-42 | 6.1 | oz1-10 | 6.1 | oz14 | 6.1 | oz4-434 | 1.0641 | 0.13205 | 6.4911 | 0.80551
| Общежитие рабочих №1 | 47.2021-RD-SSP-1001-AS | AS | 11-00370 | TRUE | Монтаж стойки - Конструкции средней тяжести - листы толщиной от 13мм до 30мм (включительно) и профили от 12,5кг/м до 75,5кг/м. Монтаж на болтовых соединениях без контролируемого натяжения | mk4-281 | 0.96895 | 0 | 0 | mk3-127 |  | 0 | 0 | mk2-38 | 0.96895 | mk1-03 | 0.96895 | mk07 | 0.96895 | mk4-281 | 24.6074 | 9.3867 | 23.8433 | 9.0952
| Общежитие рабочих №1 | 47.2021-RD-SSP-1001-AS | AS | 11-00357 | TRUE | Транспорт грунта автосамосвалами на расстояние до 1 км - погрузка экскаваторами | zr4-104 | 1032.5 | 590 | 0 | zr3-022 |  | 590 | 0 | zr2-10 | 1032.5 | zr1-06 | 1032.5 | zr03 | 0 | zr4-104 | 0.0046377 | 0.027827 | 4.7884 | 28.731
| Общежитие рабочих №1 | 47.2021-RD-SSP-1001-AS | AS | 11-06561 | TRUE | Монтаж прогонов - Конструкции средней тяжести - листы толщиной от 13мм до 30мм (включительно) и профили от 12,5кг/м до 75,5кг/м. Монтаж на сварных соединениях | mk4-256 | 0.1977 | 0 | 0 | mk3-119 |  | 0 | 0 | mk2-36 | 0.1977 | mk1-03 | 0.1977 | mk07 | 0.1977 | mk4-256 | 30.5037 | 11.0122 | 6.0306 | 2.1771
| Общежитие рабочих №1 | 47.2021-RD-SSP-1001-AS | AS | 11-00444 | TRUE | Монтаж подставки под пожарный шкаф (4шт) | mk4-288 | 0.10693 | 0 | 0 | mk3-129 |  | 0 | 0 | mk2-39 | 0.10693 | mk1-03 | 0.10693 | mk07 | 0.10693 | mk4-288 | 87.8834 | 13.3877 | 9.3972 | 1.4315
| Общежитие рабочих №1 | 47.2021-RD-SSP-1001-AS | AS | 11-00367 | FALSE | Заливка зазоров между ПДН-14 плитами | bs4-009 | 0 | 0 | 0 | bs3-005 |  | 0 | 0 | bs2-02 | 0 | bs1-01 | 0 | bs17 | 0 | bs4-009 | 0.27731 | 0.1308 | 0 | 0
| Общежитие рабочих №1 | 47.2021-RD-SSP-1001-AS | AS | 11-00438 | TRUE | Монтаж площадки - Конструкции средней тяжести - листы толщиной от 13мм до 30мм (включительно) и профили от 12,5кг/м до 75,5кг/м. Монтаж на сварных соединениях | mk4-294 | 0.57144 | 0 | 0 | mk3-131 |  | 0 | 0 | mk2-39 | 0.57144 | mk1-03 | 0.57144 | mk07 | 0.57144 | mk4-294 | 30.5037 | 11.0122 | 17.431 | 6.2928
| Общежитие рабочих №1 | 47.2021-RD-SSP-1001-AS | AS | 11-06548 | TRUE | Монтаж лестница Л1 - Тяжелые металлоконструкции - листы свыше 30мм и профили свыше 75,5кг/м. Монтаж на сварных соединениях | mk4-297 | 1.4167 | 0 | 0 | mk3-132 |  | 0 | 0 | mk2-39 | 1.4167 | mk1-03 | 1.4167 | mk07 | 1.4167 | mk4-297 | 20.1723 | 10.1995 | 28.5785 | 14.4498
| Общежитие рабочих №1 | 47.2021-RD-SSP-1001-AS | AS | 11-00354 | FALSE | Общежитие рабочих №1 |  | 0 | 0 | 0 |  |  | 0 | 0 |  | 0 |  | 0 |  | 0
| Общежитие рабочих №1 | 47.2021-RD-SSP-1001-AS | AS | 11-06558 | TRUE | Установка анкерных болтов в готовые отверстия с последующей заделкой раствором | br4-005 | 8 | 0 | 0 | br3-002 |  | 0 | 0 | br2-02 | 0 | br1-01 | 0 | br05 | 0 | br4-005 | 0.47184 | 0.000176 | 3.7747 | 0.001408
| Общежитие рабочих №1 | 47.2021-RD-SSP-1001-AS | AS | 11-06552 | TRUE | Монтаж связи - Легкие металлоконструкции - листы толщиной до 12мм (включительно) и профили до 12,5кг/м. Монтаж на болтовых соединениях без контролируемого натяжения | mk4-266 | 0.35019 | 0 | 0 | mk3-122 |  | 0 | 0 | mk2-37 | 0.35019 | mk1-03 | 0.35019 | mk07 | 0.35019 | mk4-266 | 54.6716 | 12.1641 | 19.1456 | 4.2598
| Общежитие рабочих №1 | 47.2021-RD-SSP-1001-AS | AS | 11-00035 | TRUE | Монтаж блоков общежития рабочих №1 (1компл.) | vz4-022 | 1514.3438 | 0 | 0 | vz3-008 |  | 0 | 0 | vz2-07 | 1514.3438 | vz1-02 | 1514.3438 | vz02 | 1514.3438 | vz4-022 | 3.0447 | 0.21509 | 4610.7528 | 325.7151
| Общежитие рабочих №1 | 47.2021-RD-SSP-1001-AS | AS | 11-06556 | TRUE | Монтаж лестницы Л2 - Конструкции средней тяжести - листы толщиной от 13мм до 30мм (включительно) и профили от 12,5кг/м до 75,5кг/м. Монтаж на сварных соединениях | mk4-294 | 0.62033 | 0 | 0 | mk3-131 |  | 0 | 0 | mk2-39 | 0.62033 | mk1-03 | 0.62033 | mk07 | 0.62033 | mk4-294 | 30.5037 | 11.0122 | 18.9225 | 6.8312
| Общежитие рабочих №1 | 47.2021-RD-SSP-1001-AS | AS | 11-06549 | TRUE | Монтаж площадки - Тяжелые металлоконструкции - листы свыше 30мм и профили свыше 75,5кг/м. Монтаж на сварных соединениях | mk4-297 | 0.95212 | 0 | 0 | mk3-132 |  | 0 | 0 | mk2-39 | 0.95212 | mk1-03 | 0.95212 | mk07 | 0.95212 | mk4-297 | 20.1723 | 10.1995 | 19.2065 | 9.7111
| Общежитие рабочих №1 | 47.2021-RD-SSP-1001-AS | AS | 11-03716 | FALSE | Сверление отверстий в ЖБ конструкциях диаметром до Ø20мм , глубиной 100-250мм с установкой клинового анкера | br4-005 | 0 | 0 | 0 | br3-002 |  | 0 | 0 | br2-02 | 0 | br1-01 | 0 | br05 | 0 | br4-005 | 0.47184 | 0.000176 | 0 | 0
| Общежитие рабочих №1 | 47.2021-RD-SSP-1001-AS | AS | 11-00360 | TRUE | Устройство основания из щебня фракции 20-40мм, вручную | zr4-091 | 9.85 | 0 | 0 | zr3-018 |  | 0 | 0 | zr2-08 | 9.85 | zr1-04 | 9.85 | zr03 | 9.85 | zr4-091 | 2.11 | 0 | 20.7835 | 0
| Общежитие рабочих №1 | 47.2021-RD-SSP-1001-AS | AS | 11-07096 | TRUE | Покраска перегородки из ГКЛ | oz4-054 | 13.265 | 0 | 0 | oz3-013 |  | 0 | 0 | oz2-05 | 13.265 | oz1-02 | 13.265 | oz14 | 13.265 | oz4-054 | 0.28103 | 0.00096 | 3.7278 | 0.012734
| Общежитие рабочих №1 | 47.2021-RD-SSP-1001-AS | AS | 11-00356 | TRUE | Выемка грунта вручную - Грунт II категории | zr4-027 | 29.5 | 0 | 0 | zr3-007 |  | 0 | 0 | zr2-02 | 29.5 | zr1-01 | 29.5 | zr03 | 29.5 | zr4-027 | 1.43 | 0 | 42.185 | 0
| Общежитие рабочих №1 | 47.2021-RD-SSP-1001-AS | AS | 11-00355 | TRUE | Выемка грунта механизированным способом - Грунт II категории | zr4-002 | 560.5 | 0 | 0 | zr3-001 |  | 0 | 0 | zr2-01 | 560.5 | zr1-01 | 560.5 | zr03 | 560.5 | zr4-002 | 0.90049 | 0.008433 | 504.7265 | 4.7267
| Общежитие рабочих №1 | 47.2021-RD-SSP-1001-AS | AS | 11-00470 | FALSE | Устройство швов в кровли |  | 0 | 0 | 0 |  |  | 0 | 0 |  | 0 |  | 0 |  | 0
| Общежитие рабочих №1 | 47.2021-RD-SSP-1001-AS | AS | 11-00361 | FALSE | Уплотнение основания из щебня, механизированным способом | zr4-085 | 0 | 0 | 0 | zr3-017 |  | 0 | 0 | zr2-07 | 0 | zr1-04 | 0 | zr03 | 0 | zr4-085 | 0.023931 | 0.016855 | 0 | 0
| Общежитие рабочих №1 | 47.2021-RD-SSP-1001-AS | AS | 11-06547 | FALSE | Монтаж лестницы Л1 (2шт) | mk4-281 | 0 | 0 | 0 | mk3-127 |  | 0 | 0 | mk2-38 | 0 | mk1-03 | 0 | mk07 | 0 | mk4-281 | 24.6074 | 9.3867 | 0 | 0
| Общежитие рабочих №3 | 47.2021-RD-SSP-1003-AS | AS | 11-00590 | FALSE | Общежитие рабочих №3 |  | 0 | 0 | 0 |  |  | 0 | 0 |  | 0 |  | 0 |  | 0
| Общежитие рабочих №3 | 47.2021-RD-SSP-1003-AS | AS | 11-00591 | TRUE | Выемка грунта механизированным способом - Грунт II категории | zr4-002 | 560.5 | 0 | 0 | zr3-001 |  | 0 | 0 | zr2-01 | 560.5 | zr1-01 | 560.5 | zr03 | 560.5 | zr4-002 | 0.90049 | 0.008433 | 504.7265 | 4.7267
| Общежитие рабочих №3 | 47.2021-RD-SSP-1003-AS | AS | 11-00592 | TRUE | Выемка грунта вручную - Грунт II категории | zr4-027 | 29.5 | 0 | 0 | zr3-007 |  | 0 | 0 | zr2-02 | 29.5 | zr1-01 | 29.5 | zr03 | 29.5 | zr4-027 | 1.43 | 0 | 42.185 | 0
| Общежитие рабочих №3 | 47.2021-RD-SSP-1003-AS | AS | 11-00593 | TRUE | Транспорт грунта автосамосвалами на расстояние до 1 км - погрузка экскаваторами | zr4-104 | 1032.5 | 590 | 0 | zr3-022 |  | 590 | 0 | zr2-10 | 1032.5 | zr1-06 | 1032.5 | zr03 | 0 | zr4-104 | 0.0046377 | 0.027827 | 4.7884 | 28.731
| Общежитие рабочих №3 | 47.2021-RD-SSP-1003-AS | AS | 11-00594 | TRUE | Уплотнение грунта основания механизированным способом | zr4-057 | 1159 | 115.9 | 0 | zr3-013 |  | 115.9 | 0 | zr2-05 | 1159 | zr1-03 | 1159 | zr03 | 0 | zr4-057 | 0.0008619 | 0.0017235 | 0.99894 | 1.9975
| Общежитие рабочих №3 | 47.2021-RD-SSP-1003-AS | AS | 11-07656 | TRUE | Укладка геотекстиля | zr4-099 | 0 | 0 | 0 | zr3-020 |  | 0 | 0 | zr2-09 | 0 | zr1-05 | 0 | zr03 | 0 | zr4-099 | 0.031384 | 0.01313 | 0 | 0
| Общежитие рабочих №3 | 47.2021-RD-SSP-1003-AS | AS | 11-00595 | TRUE | Устройство основания из щебня фракции 20-40мм, механизированным способом | zr4-085 | 187.15 | 0 | 0 | zr3-017 |  | 0 | 0 | zr2-07 | 187.15 | zr1-04 | 187.15 | zr03 | 187.15 | zr4-085 | 0.023931 | 0.016855 | 4.4787 | 3.1544
| Общежитие рабочих №3 | 47.2021-RD-SSP-1003-AS | AS | 11-00596 | TRUE | Устройство основания из щебня фракции 20-40мм, вручную | zr4-091 | 9.85 | 0 | 0 | zr3-018 |  | 0 | 0 | zr2-08 | 9.85 | zr1-04 | 9.85 | zr03 | 9.85 | zr4-091 | 2.11 | 0 | 20.7835 | 0
| Общежитие рабочих №3 | 47.2021-RD-SSP-1003-AS | AS | 11-00597 | FALSE | Уплотнение основания из щебня, механизированным способом | zr4-085 | 0 | 0 | 0 | zr3-017 |  | 0 | 0 | zr2-07 | 0 | zr1-04 | 0 | zr03 | 0 | zr4-085 | 0.023931 | 0.016855 | 0 | 0
| Общежитие рабочих №3 | 47.2021-RD-SSP-1003-AS | AS | 11-00599 | TRUE | Укладка плит ПДН AV | bs4-009 | 984 | 82 | 0 | bs3-005 |  | 82 | 0 | bs2-02 | 984 | bs1-01 | 984 | bs17 | 984 | bs4-009 | 0.27731 | 0.1308 | 272.8723 | 128.7072
| Общежитие рабочих №3 | 47.2021-RD-SSP-1003-AS | AS | 11-00602 | FALSE | Сварка плит ПДН-14 - стыковка ушки | bs4-009 | 0 | 0 | 0 | bs3-005 |  | 0 | 0 | bs2-02 | 0 | bs1-01 | 0 | bs17 | 0 | bs4-009 | 0.27731 | 0.1308 | 0 | 0
| Общежитие рабочих №3 | 47.2021-RD-SSP-1003-AS | AS | 11-00603 | FALSE | Заливка зазоров между ПДН-14 плитами | bs4-009 | 0 | 0 | 0 | bs3-005 |  | 0 | 0 | bs2-02 | 0 | bs1-01 | 0 | bs17 | 0 | bs4-009 | 0.27731 | 0.1308 | 0 | 0
| Общежитие рабочих №3 | 47.2021-RD-SSP-1003-AS | AS | 11-00039 | TRUE | Монтаж блоков общежития рабочих №3 (1компл.) | vz4-022 | 1514.3438 | 0 | 0 | vz3-008 |  | 0 | 0 | vz2-07 | 1514.3438 | vz1-02 | 1514.3438 | vz02 | 1514.3438 | vz4-022 | 3.0447 | 0.21509 | 4610.7528 | 325.7151
| Общежитие рабочих №3 | 47.2021-RD-SSP-1003-AS | AS | 11-03722 | FALSE | Сверление отверстий в ЖБ конструкциях диаметром до Ø20мм , глубиной 100-250мм с установкой клинового анкера | br4-005 | 0 | 0 | 0 | br3-002 |  | 0 | 0 | br2-02 | 0 | br1-01 | 0 | br05 | 0 | br4-005 | 0.47184 | 0.000176 | 0 | 0
| Общежитие рабочих №3 | 47.2021-RD-SSP-1003-AS | AS | 11-07099 | TRUE | Установка анкерных болтов в готовые отверстия с последующей заделкой раствором | br4-005 | 24 | 0 | 0 | br3-002 |  | 0 | 0 | br2-02 | 0 | br1-01 | 0 | br05 | 0 | br4-005 | 0.47184 | 0.000176 | 11.3241 | 0.0042241
| Общежитие рабочих №3 | 47.2021-RD-SSP-1003-AS | AS | 11-07100 | FALSE | Монтаж лестницы Л1 (2шт) | mk4-281 | 0 | 0 | 0 | mk3-127 |  | 0 | 0 | mk2-38 | 0 | mk1-03 | 0 | mk07 | 0 | mk4-281 | 24.6074 | 9.3867 | 0 | 0
| Общежитие рабочих №3 | 47.2021-RD-SSP-1003-AS | AS | 11-00606 | TRUE | Монтаж стоек - Конструкции средней тяжести - листы толщиной от 13мм до 30мм (включительно) и профили от 12,5кг/м до 75,5кг/м. Монтаж на болтовых соединениях без контролируемого натяжения | mk4-281 | 0.96895 | 0 | 0 | mk3-127 |  | 0 | 0 | mk2-38 | 0.96895 | mk1-03 | 0.96895 | mk07 | 0.96895 | mk4-281 | 24.6074 | 9.3867 | 23.8433 | 9.0952
| Общежитие рабочих №3 | 47.2021-RD-SSP-1003-AS | AS | 11-07101 | TRUE | Монтаж лестница Л1 - Тяжелые металлоконструкции - листы свыше 30мм и профили свыше 75,5кг/м. Монтаж на сварных соединениях | mk4-297 | 1.4167 | 0 | 0 | mk3-132 |  | 0 | 0 | mk2-39 | 1.4167 | mk1-03 | 1.4167 | mk07 | 1.4167 | mk4-297 | 20.1723 | 10.1995 | 28.5785 | 14.4498
| Общежитие рабочих №3 | 47.2021-RD-SSP-1003-AS | AS | 11-07102 | TRUE | Монтаж площадки - Тяжелые металлоконструкции - листы свыше 30мм и профили свыше 75,5кг/м. Монтаж на сварных соединениях | mk4-297 | 0.95212 | 0 | 0 | mk3-132 |  | 0 | 0 | mk2-39 | 0.95212 | mk1-03 | 0.95212 | mk07 | 0.95212 | mk4-297 | 20.1723 | 10.1995 | 19.2065 | 9.7111
| Общежитие рабочих №3 | 47.2021-RD-SSP-1003-AS | AS | 11-07103 | TRUE | Монтаж ограждения - Конструкции средней тяжести - листы толщиной от 13мм до 30мм (включительно) и профили от 12,5кг/м до 75,5кг/м. Монтаж на сварных соединениях | mk4-294 | 0.4745 | 0 | 0 | mk3-131 |  | 0 | 0 | mk2-39 | 0.4745 | mk1-03 | 0.4745 | mk07 | 0.4745 | mk4-294 | 30.5037 | 11.0122 | 14.4741 | 5.2253
| Общежитие рабочих №3 | 47.2021-RD-SSP-1003-AS | AS | 11-07104 | TRUE | Монтаж прогонов - Конструкции средней тяжести - листы толщиной от 13мм до 30мм (включительно) и профили от 12,5кг/м до 75,5кг/м. Монтаж на сварных соединениях | mk4-256 | 0.3271 | 0 | 0 | mk3-119 |  | 0 | 0 | mk2-36 | 0.3271 | mk1-03 | 0.3271 | mk07 | 0.3271 | mk4-256 | 30.5037 | 11.0122 | 9.9778 | 3.6021
| Общежитие рабочих №3 | 47.2021-RD-SSP-1003-AS | AS | 11-07105 | TRUE | Монтаж связи - Легкие металлоконструкции - листы толщиной до 12мм (включительно) и профили до 12,5кг/м. Монтаж на болтовых соединениях без контролируемого натяжения | mk4-266 | 0.35019 | 0 | 0 | mk3-122 |  | 0 | 0 | mk2-37 | 0.35019 | mk1-03 | 0.35019 | mk07 | 0.35019 | mk4-266 | 54.6716 | 12.1641 | 19.1456 | 4.2598
| Общежитие рабочих №3 | 47.2021-RD-SSP-1003-AS | AS | 11-03543 | TRUE | Монтаж профнастила Н57-750-0.8 | oz4-434 | 14.8 | 0 | 0 | oz3-095 |  | 0 | 0 | oz2-42 | 14.8 | oz1-10 | 14.8 | oz14 | 14.8 | oz4-434 | 1.0641 | 0.13205 | 15.749 | 1.9544
| Общежитие рабочих №3 | 47.2021-RD-SSP-1003-AS | AS | 11-03723 | FALSE | Сверление отверстий в ЖБ конструкциях диаметром до Ø20мм , глубиной 100-250мм с установкой клинового анкера | br4-005 | 0 | 0 | 0 | br3-002 |  | 0 | 0 | br2-02 | 0 | br1-01 | 0 | br05 | 0 | br4-005 | 0.47184 | 0.000176 | 0 | 0
| Общежитие рабочих №3 | 47.2021-RD-SSP-1003-AS | AS | 11-07106 | TRUE | Установка анкерных болтов в готовые отверстия с последующей заделкой раствором | br4-005 | 20 | 0 | 0 | br3-002 |  | 0 | 0 | br2-02 | 0 | br1-01 | 0 | br05 | 0 | br4-005 | 0.47184 | 0.000176 | 9.4368 | 0.00352
| Общежитие рабочих №3 | 47.2021-RD-SSP-1003-AS | AS | 11-07107 | FALSE | Монтаж лестницы Л2 (1шт) | mk4-281 | 0 | 0 | 0 | mk3-127 |  | 0 | 0 | mk2-38 | 0 | mk1-03 | 0 | mk07 | 0 | mk4-281 | 24.6074 | 9.3867 | 0 | 0
| Общежитие рабочих №3 | 47.2021-RD-SSP-1003-AS | AS | 11-00638 | TRUE | Монтаж стоек - Конструкции средней тяжести - листы толщиной от 13мм до 30мм (включительно) и профили от 12,5кг/м до 75,5кг/м. Монтаж на болтовых соединениях без контролируемого натяжения | mk4-281 | 0.2549 | 0 | 0 | mk3-127 |  | 0 | 0 | mk2-38 | 0.2549 | mk1-03 | 0.2549 | mk07 | 0.2549 | mk4-281 | 24.6074 | 9.3867 | 6.2724 | 2.3927
| Общежитие рабочих №3 | 47.2021-RD-SSP-1003-AS | AS | 11-07108 | TRUE | Монтаж площадки - Конструкции средней тяжести - листы толщиной от 13мм до 30мм (включительно) и профили от 12,5кг/м до 75,5кг/м. Монтаж на сварных соединениях | mk4-294 | 0.27419 | 0 | 0 | mk3-131 |  | 0 | 0 | mk2-39 | 0.27419 | mk1-03 | 0.27419 | mk07 | 0.27419 | mk4-294 | 30.5037 | 11.0122 | 8.3639 | 3.0195
| Общежитие рабочих №3 | 47.2021-RD-SSP-1003-AS | AS | 11-07109 | TRUE | Монтаж лестницы Л2 - Конструкции средней тяжести - листы толщиной от 13мм до 30мм (включительно) и профили от 12,5кг/м до 75,5кг/м. Монтаж на сварных соединениях | mk4-294 | 0.62033 | 0 | 0 | mk3-131 |  | 0 | 0 | mk2-39 | 0.62033 | mk1-03 | 0.62033 | mk07 | 0.62033 | mk4-294 | 30.5037 | 11.0122 | 18.9225 | 6.8312
| Общежитие рабочих №3 | 47.2021-RD-SSP-1003-AS | AS | 11-07110 | TRUE | Монтаж ограждения - Конструкции средней тяжести - листы толщиной от 13мм до 30мм (включительно) и профили от 12,5кг/м до 75,5кг/м. Монтаж на сварных соединениях | mk4-294 | 0.21427 | 0 | 0 | mk3-131 |  | 0 | 0 | mk2-39 | 0.21427 | mk1-03 | 0.21427 | mk07 | 0.21427 | mk4-294 | 30.5037 | 11.0122 | 6.5362 | 2.3596
| Общежитие рабочих №3 | 47.2021-RD-SSP-1003-AS | AS | 11-03724 | FALSE | Сверление отверстий в ЖБ конструкциях диаметром до Ø20мм , глубиной 100-250мм с установкой клинового анкера | br4-005 | 0 | 0 | 0 | br3-002 |  | 0 | 0 | br2-02 | 0 | br1-01 | 0 | br05 | 0 | br4-005 | 0.47184 | 0.000176 | 0 | 0
| Общежитие рабочих №3 | 47.2021-RD-SSP-1003-AS | AS | 11-07111 | TRUE | Установка анкерных болтов в готовые отверстия с последующей заделкой раствором | br4-005 | 8 | 0 | 0 | br3-002 |  | 0 | 0 | br2-02 | 0 | br1-01 | 0 | br05 | 0 | br4-005 | 0.47184 | 0.000176 | 3.7747 | 0.001408
| Общежитие рабочих №3 | 47.2021-RD-SSP-1003-AS | AS | 11-07112 | FALSE | Монтаж входа в осях 11-12 (1шт) | mk4-281 | 0 | 0 | 0 | mk3-127 |  | 0 | 0 | mk2-38 | 0 | mk1-03 | 0 | mk07 | 0 | mk4-281 | 24.6074 | 9.3867 | 0 | 0
| Общежитие рабочих №3 | 47.2021-RD-SSP-1003-AS | AS | 11-00658 | TRUE | Монтаж стоек - Конструкции средней тяжести - листы толщиной от 13мм до 30мм (включительно) и профили от 12,5кг/м до 75,5кг/м. Монтаж на болтовых соединениях без контролируемого натяжения | mk4-281 | 0.2444 | 0 | 0 | mk3-127 |  | 0 | 0 | mk2-38 | 0.2444 | mk1-03 | 0.2444 | mk07 | 0.2444 | mk4-281 | 24.6074 | 9.3867 | 6.014 | 2.2941
| Общежитие рабочих №3 | 47.2021-RD-SSP-1003-AS | AS | 11-07113 | TRUE | Монтаж площадки - Конструкции средней тяжести - листы толщиной от 13мм до 30мм (включительно) и профили от 12,5кг/м до 75,5кг/м. Монтаж на сварных соединениях | mk4-294 | 0.26445 | 0 | 0 | mk3-131 |  | 0 | 0 | mk2-39 | 0.26445 | mk1-03 | 0.26445 | mk07 | 0.26445 | mk4-294 | 30.5037 | 11.0122 | 8.0666 | 2.9121
| Общежитие рабочих №3 | 47.2021-RD-SSP-1003-AS | AS | 11-07114 | TRUE | Монтаж прогонов - Конструкции средней тяжести - листы толщиной от 13мм до 30мм (включительно) и профили от 12,5кг/м до 75,5кг/м. Монтаж на сварных соединениях | mk4-256 | 0.1977 | 0 | 0 | mk3-119 |  | 0 | 0 | mk2-36 | 0.1977 | mk1-03 | 0.1977 | mk07 | 0.1977 | mk4-256 | 30.5037 | 11.0122 | 6.0306 | 2.1771
| Общежитие рабочих №3 | 47.2021-RD-SSP-1003-AS | AS | 11-03544 | TRUE | Монтаж профнастила Н57-750-0.8 | oz4-434 | 6.1 | 0 | 0 | oz3-095 |  | 0 | 0 | oz2-42 | 6.1 | oz1-10 | 6.1 | oz14 | 6.1 | oz4-434 | 1.0641 | 0.13205 | 6.4911 | 0.80551
| Общежитие рабочих №3 | 47.2021-RD-SSP-1003-AS | AS | 11-07115 | FALSE | Монтаж входа в осях Б-В (2шт) | mk4-294 | 0 | 0 | 0 | mk3-131 |  | 0 | 0 | mk2-39 | 0 | mk1-03 | 0 | mk07 | 0 | mk4-294 | 30.5037 | 11.0122 | 0 | 0
| Общежитие рабочих №3 | 47.2021-RD-SSP-1003-AS | AS | 11-00674 | TRUE | Монтаж площадки - Конструкции средней тяжести - листы толщиной от 13мм до 30мм (включительно) и профили от 12,5кг/м до 75,5кг/м. Монтаж на сварных соединениях | mk4-294 | 0.57144 | 0 | 0 | mk3-131 |  | 0 | 0 | mk2-39 | 0.57144 | mk1-03 | 0.57144 | mk07 | 0.57144 | mk4-294 | 30.5037 | 11.0122 | 17.431 | 6.2928
| Общежитие рабочих №3 | 47.2021-RD-SSP-1003-AS | AS | 11-07116 | TRUE | Монтаж стоек - Легкие металлоконструкции - листы толщиной до 12мм (включительно) и профили до 12,5кг/м. Монтаж на болтовых соединениях без контролируемого натяжения | mk4-278 | 0.013882 | 0 | 0 | mk3-126 |  | 0 | 0 | mk2-38 | 0.013882 | mk1-03 | 0.013882 | mk07 | 0.013882 | mk4-278 | 54.6716 | 12.1641 | 0.75893 | 0.16886
| Общежитие рабочих №3 | 47.2021-RD-SSP-1003-AS | AS | 11-00680 | TRUE | Монтаж подставки под пожарный шкаф (4шт) | mk4-288 | 0.10693 | 0 | 0 | mk3-129 |  | 0 | 0 | mk2-39 | 0.10693 | mk1-03 | 0.10693 | mk07 | 0.10693 | mk4-288 | 87.8834 | 13.3877 | 9.3972 | 1.4315
| Общежитие рабочих №3 | 47.2021-RD-SSP-1003-AS | AS | 11-00684 | TRUE | Монтаж перегородок КНАУФ | oz4-119 | 13.69 | 0 | 0 | oz3-020 |  | 0 | 0 | oz2-10 | 13.69 | oz1-03 | 13.69 | oz14 | 0 | oz4-119 | 2.0382 | 0.01202 | 27.9031 | 0.16455
| Общежитие рабочих №3 | 47.2021-RD-SSP-1003-AS | AS | 11-07117 | TRUE | Шпаклевка перегородки из ГКЛ | oz4-047 | 13.69 | 0 | 0 | oz3-011 |  | 0 | 0 | oz2-05 | 13.69 | oz1-02 | 0 | oz14 | 0 | oz4-047 | 0.56617 | 0.00096 | 7.7509 | 0.013142
| Общежитие рабочих №3 | 47.2021-RD-SSP-1003-AS | AS | 11-07118 | TRUE | Покраска перегородки из ГКЛ | oz4-054 | 13.69 | 0 | 0 | oz3-013 |  | 0 | 0 | oz2-05 | 13.69 | oz1-02 | 13.69 | oz14 | 13.69 | oz4-054 | 0.28103 | 0.00096 | 3.8472 | 0.013142
| Общежитие рабочих №3 | 47.2021-RD-SSP-1003-AS | AS | 11-00697 | FALSE | Монтаж элементов мебели |  | 0 | 0 | 0 |  |  | 0 | 0 |  | 0 |  | 0 |  | 0
| Общежитие рабочих №3 | 47.2021-RD-SSP-1003-AS | AS | 11-00706 | FALSE | Устройство швов в кровли |  | 0 | 0 | 0 |  |  | 0 | 0 |  | 0 |  | 0 |  | 0
| Общежитие рабочих №4 | 47.2021-RD-SSP-1004-AS | AS | 11-00708 | FALSE | Общежитие рабочих №4 |  | 0 | 0 | 0 |  |  | 0 | 0 |  | 0 |  | 0 |  | 0
| Общежитие рабочих №4 | 47.2021-RD-SSP-1004-AS | AS | 11-00709 | TRUE | Выемка грунта механизированным способом - Грунт II категории | zr4-002 | 560.5 | 0 | 0 | zr3-001 |  | 0 | 0 | zr2-01 | 560.5 | zr1-01 | 560.5 | zr03 | 560.5 | zr4-002 | 0.90049 | 0.008433 | 504.7265 | 4.7267
| Общежитие рабочих №4 | 47.2021-RD-SSP-1004-AS | AS | 11-00710 | TRUE | Выемка грунта вручную - Грунт II категории | zr4-027 | 29.5 | 0 | 0 | zr3-007 |  | 0 | 0 | zr2-02 | 29.5 | zr1-01 | 29.5 | zr03 | 29.5 | zr4-027 | 1.43 | 0 | 42.185 | 0
| Общежитие рабочих №4 | 47.2021-RD-SSP-1004-AS | AS | 11-00711 | TRUE | Транспорт грунта автосамосвалами на расстояние до 1 км - погрузка экскаваторами | zr4-104 | 1032.5 | 590 | 0 | zr3-022 |  | 590 | 0 | zr2-10 | 1032.5 | zr1-06 | 1032.5 | zr03 | 0 | zr4-104 | 0.0046377 | 0.027827 | 4.7884 | 28.731
| Общежитие рабочих №4 | 47.2021-RD-SSP-1004-AS | AS | 11-00712 | TRUE | Уплотнение грунта основания механизированным способом | zr4-057 | 1159 | 115.9 | 0 | zr3-013 |  | 115.9 | 0 | zr2-05 | 1159 | zr1-03 | 1159 | zr03 | 0 | zr4-057 | 0.0008619 | 0.0017235 | 0.99894 | 1.9975
| Общежитие рабочих №4 | 47.2021-RD-SSP-1004-AS | AS | 11-07658 | TRUE | Укладка геотекстиля | zr4-099 | 0 | 0 | 0 | zr3-020 |  | 0 | 0 | zr2-09 | 0 | zr1-05 | 0 | zr03 | 0 | zr4-099 | 0.031384 | 0.01313 | 0 | 0
| Общежитие рабочих №4 | 47.2021-RD-SSP-1004-AS | AS | 11-00713 | TRUE | Устройство основания из щебня фракции 20-40мм, механизированным способом | zr4-085 | 187.15 | 0 | 0 | zr3-017 |  | 0 | 0 | zr2-07 | 187.15 | zr1-04 | 187.15 | zr03 | 187.15 | zr4-085 | 0.023931 | 0.016855 | 4.4787 | 3.1544
| Общежитие рабочих №4 | 47.2021-RD-SSP-1004-AS | AS | 11-00714 | TRUE | Устройство основания из щебня фракции 20-40мм, вручную | zr4-091 | 9.85 | 0 | 0 | zr3-018 |  | 0 | 0 | zr2-08 | 9.85 | zr1-04 | 9.85 | zr03 | 9.85 | zr4-091 | 2.11 | 0 | 20.7835 | 0
| Общежитие рабочих №4 | 47.2021-RD-SSP-1004-AS | AS | 11-00715 | FALSE | Уплотнение основания из щебня, механизированным способом | zr4-085 | 0 | 0 | 0 | zr3-017 |  | 0 | 0 | zr2-07 | 0 | zr1-04 | 0 | zr03 | 0 | zr4-085 | 0.023931 | 0.016855 | 0 | 0
| Общежитие рабочих №4 | 47.2021-RD-SSP-1004-AS | AS | 11-00717 | TRUE | Укладка плит ПДН 14 | bs4-009 | 984 | 82 | 0 | bs3-005 |  | 82 | 0 | bs2-02 | 984 | bs1-01 | 984 | bs17 | 984 | bs4-009 | 0.27731 | 0.1308 | 272.8723 | 128.7072
| Общежитие рабочих №4 | 47.2021-RD-SSP-1004-AS | AS | 11-00720 | FALSE | Сварка плит ПДН-14 - стыковка ушки | bs4-009 | 0 | 0 | 0 | bs3-005 |  | 0 | 0 | bs2-02 | 0 | bs1-01 | 0 | bs17 | 0 | bs4-009 | 0.27731 | 0.1308 | 0 | 0
| Общежитие рабочих №4 | 47.2021-RD-SSP-1004-AS | AS | 11-00721 | FALSE | Заливка зазоров между ПДН-14 плитами | bs4-009 | 0 | 0 | 0 | bs3-005 |  | 0 | 0 | bs2-02 | 0 | bs1-01 | 0 | bs17 | 0 | bs4-009 | 0.27731 | 0.1308 | 0 | 0
| Общежитие рабочих №4 | 47.2021-RD-SSP-1004-AS | AS | 11-00041 | TRUE | Монтаж блоков общежития рабочих №4 (1компл.) | vz4-022 | 1514.3438 | 0 | 0 | vz3-008 |  | 0 | 0 | vz2-07 | 1514.3438 | vz1-02 | 1514.3438 | vz02 | 1514.3438 | vz4-022 | 3.0447 | 0.21509 | 4610.7528 | 325.7151
| Общежитие рабочих №4 | 47.2021-RD-SSP-1004-AS | AS | 11-03725 | FALSE | Сверление отверстий в ЖБ конструкциях диаметром до Ø20мм , глубиной 100-250мм с установкой клинового анкера | br4-005 | 0 | 0 | 0 | br3-002 |  | 0 | 0 | br2-02 | 0 | br1-01 | 0 | br05 | 0 | br4-005 | 0.47184 | 0.000176 | 0 | 0
| Общежитие рабочих №4 | 47.2021-RD-SSP-1004-AS | AS | 11-07119 | TRUE | Установка анкерных болтов в готовые отверстия с последующей заделкой раствором | br4-005 | 24 | 0 | 0 | br3-002 |  | 0 | 0 | br2-02 | 0 | br1-01 | 0 | br05 | 0 | br4-005 | 0.47184 | 0.000176 | 11.3241 | 0.0042241
| Общежитие рабочих №4 | 47.2021-RD-SSP-1004-AS | AS | 11-07120 | FALSE | Монтаж лестницы Л1 (2шт) | mk4-281 | 0 | 0 | 0 | mk3-127 |  | 0 | 0 | mk2-38 | 0 | mk1-03 | 0 | mk07 | 0 | mk4-281 | 24.6074 | 9.3867 | 0 | 0
| Общежитие рабочих №4 | 47.2021-RD-SSP-1004-AS | AS | 11-00724 | TRUE | Монтаж стойки - Конструкции средней тяжести - листы толщиной от 13мм до 30мм (включительно) и профили от 12,5кг/м до 75,5кг/м. Монтаж на болтовых соединениях без контролируемого натяжения | mk4-281 | 0.96895 | 0 | 0 | mk3-127 |  | 0 | 0 | mk2-38 | 0.96895 | mk1-03 | 0.96895 | mk07 | 0.96895 | mk4-281 | 24.6074 | 9.3867 | 23.8433 | 9.0952
| Общежитие рабочих №4 | 47.2021-RD-SSP-1004-AS | AS | 11-07121 | TRUE | Монтаж лестница Л1 - Тяжелые металлоконструкции - листы свыше 30мм и профили свыше 75,5кг/м. Монтаж на сварных соединениях | mk4-297 | 1.4167 | 0 | 0 | mk3-132 |  | 0 | 0 | mk2-39 | 1.4167 | mk1-03 | 1.4167 | mk07 | 1.4167 | mk4-297 | 20.1723 | 10.1995 | 28.5785 | 14.4498
| Общежитие рабочих №4 | 47.2021-RD-SSP-1004-AS | AS | 11-07122 | TRUE | Монтаж площадки - Тяжелые металлоконструкции - листы свыше 30мм и профили свыше 75,5кг/м. Монтаж на сварных соединениях | mk4-297 | 0.95212 | 0 | 0 | mk3-132 |  | 0 | 0 | mk2-39 | 0.95212 | mk1-03 | 0.95212 | mk07 | 0.95212 | mk4-297 | 20.1723 | 10.1995 | 19.2065 | 9.7111
| Общежитие рабочих №4 | 47.2021-RD-SSP-1004-AS | AS | 11-07123 | TRUE | Монтаж ограждения - Конструкции средней тяжести - листы толщиной от 13мм до 30мм (включительно) и профили от 12,5кг/м до 75,5кг/м. Монтаж на сварных соединениях | mk4-294 | 0.4745 | 0 | 0 | mk3-131 |  | 0 | 0 | mk2-39 | 0.4745 | mk1-03 | 0.4745 | mk07 | 0.4745 | mk4-294 | 30.5037 | 11.0122 | 14.4741 | 5.2253
| Общежитие рабочих №4 | 47.2021-RD-SSP-1004-AS | AS | 11-07124 | TRUE | Монтаж прогонов - Конструкции средней тяжести - листы толщиной от 13мм до 30мм (включительно) и профили от 12,5кг/м до 75,5кг/м. Монтаж на сварных соединениях | mk4-256 | 0.3271 | 0 | 0 | mk3-119 |  | 0 | 0 | mk2-36 | 0.3271 | mk1-03 | 0.3271 | mk07 | 0.3271 | mk4-256 | 30.5037 | 11.0122 | 9.9778 | 3.6021
| Общежитие рабочих №4 | 47.2021-RD-SSP-1004-AS | AS | 11-07125 | TRUE | Монтаж связи - Легкие металлоконструкции - листы толщиной до 12мм (включительно) и профили до 12,5кг/м. Монтаж на болтовых соединениях без контролируемого натяжения | mk4-266 | 0.35019 | 0 | 0 | mk3-122 |  | 0 | 0 | mk2-37 | 0.35019 | mk1-03 | 0.35019 | mk07 | 0.35019 | mk4-266 | 54.6716 | 12.1641 | 19.1456 | 4.2598
| Общежитие рабочих №4 | 47.2021-RD-SSP-1004-AS | AS | 11-03545 | TRUE | Монтаж профнастила Н57-750-0.8 | oz4-434 | 14.8 | 0 | 0 | oz3-095 |  | 0 | 0 | oz2-42 | 14.8 | oz1-10 | 14.8 | oz14 | 14.8 | oz4-434 | 1.0641 | 0.13205 | 15.749 | 1.9544
| Общежитие рабочих №4 | 47.2021-RD-SSP-1004-AS | AS | 11-03726 | FALSE | Сверление отверстий в ЖБ конструкциях диаметром до Ø20мм , глубиной 100-250мм с установкой клинового анкера | br4-005 | 0 | 0 | 0 | br3-002 |  | 0 | 0 | br2-02 | 0 | br1-01 | 0 | br05 | 0 | br4-005 | 0.47184 | 0.000176 | 0 | 0
| Общежитие рабочих №4 | 47.2021-RD-SSP-1004-AS | AS | 11-07126 | TRUE | Установка анкерных болтов в готовые отверстия с последующей заделкой раствором | br4-005 | 20 | 0 | 0 | br3-002 |  | 0 | 0 | br2-02 | 0 | br1-01 | 0 | br05 | 0 | br4-005 | 0.47184 | 0.000176 | 9.4368 | 0.00352
| Общежитие рабочих №4 | 47.2021-RD-SSP-1004-AS | AS | 11-07127 | FALSE | Монтаж лестницы Л2 (1шт) | mk4-281 | 0 | 0 | 0 | mk3-127 |  | 0 | 0 | mk2-38 | 0 | mk1-03 | 0 | mk07 | 0 | mk4-281 | 24.6074 | 9.3867 | 0 | 0
| Общежитие рабочих №4 | 47.2021-RD-SSP-1004-AS | AS | 11-00756 | TRUE | Монтаж стоек - Конструкции средней тяжести - листы толщиной от 13мм до 30мм (включительно) и профили от 12,5кг/м до 75,5кг/м. Монтаж на болтовых соединениях без контролируемого натяжения | mk4-281 | 0.2549 | 0 | 0 | mk3-127 |  | 0 | 0 | mk2-38 | 0.2549 | mk1-03 | 0.2549 | mk07 | 0.2549 | mk4-281 | 24.6074 | 9.3867 | 6.2724 | 2.3927
| Общежитие рабочих №4 | 47.2021-RD-SSP-1004-AS | AS | 11-07128 | TRUE | Монтаж площадки - Конструкции средней тяжести - листы толщиной от 13мм до 30мм (включительно) и профили от 12,5кг/м до 75,5кг/м. Монтаж на сварных соединениях | mk4-294 | 0.27419 | 0 | 0 | mk3-131 |  | 0 | 0 | mk2-39 | 0.27419 | mk1-03 | 0.27419 | mk07 | 0.27419 | mk4-294 | 30.5037 | 11.0122 | 8.3639 | 3.0195
| Общежитие рабочих №4 | 47.2021-RD-SSP-1004-AS | AS | 11-07129 | TRUE | Монтаж лестницы Л2 - Конструкции средней тяжести - листы толщиной от 13мм до 30мм (включительно) и профили от 12,5кг/м до 75,5кг/м. Монтаж на сварных соединениях | mk4-294 | 0.62033 | 0 | 0 | mk3-131 |  | 0 | 0 | mk2-39 | 0.62033 | mk1-03 | 0.62033 | mk07 | 0.62033 | mk4-294 | 30.5037 | 11.0122 | 18.9225 | 6.8312
| Общежитие рабочих №4 | 47.2021-RD-SSP-1004-AS | AS | 11-07130 | TRUE | Монтаж ограждения - Конструкции средней тяжести - листы толщиной от 13мм до 30мм (включительно) и профили от 12,5кг/м до 75,5кг/м. Монтаж на сварных соединениях | mk4-294 | 0.21427 | 0 | 0 | mk3-131 |  | 0 | 0 | mk2-39 | 0.21427 | mk1-03 | 0.21427 | mk07 | 0.21427 | mk4-294 | 30.5037 | 11.0122 | 6.5362 | 2.3596
| Общежитие рабочих №4 | 47.2021-RD-SSP-1004-AS | AS | 11-03727 | FALSE | Сверление отверстий в ЖБ конструкциях диаметром до Ø20мм , глубиной 100-250мм с установкой клинового анкера | br4-005 | 0 | 0 | 0 | br3-002 |  | 0 | 0 | br2-02 | 0 | br1-01 | 0 | br05 | 0 | br4-005 | 0.47184 | 0.000176 | 0 | 0
| Общежитие рабочих №4 | 47.2021-RD-SSP-1004-AS | AS | 11-07131 | TRUE | Установка анкерных болтов в готовые отверстия с последующей заделкой раствором | br4-005 | 8 | 0 | 0 | br3-002 |  | 0 | 0 | br2-02 | 0 | br1-01 | 0 | br05 | 0 | br4-005 | 0.47184 | 0.000176 | 3.7747 | 0.001408
| Общежитие рабочих №4 | 47.2021-RD-SSP-1004-AS | AS | 11-07132 | FALSE | Монтаж входа в осях 11-12 (1шт) | mk4-281 | 0 | 0 | 0 | mk3-127 |  | 0 | 0 | mk2-38 | 0 | mk1-03 | 0 | mk07 | 0 | mk4-281 | 24.6074 | 9.3867 | 0 | 0
| Общежитие рабочих №4 | 47.2021-RD-SSP-1004-AS | AS | 11-00776 | TRUE | Монтаж стоек - Конструкции средней тяжести - листы толщиной от 13мм до 30мм (включительно) и профили от 12,5кг/м до 75,5кг/м. Монтаж на болтовых соединениях без контролируемого натяжения | mk4-281 | 0.2444 | 0 | 0 | mk3-127 |  | 0 | 0 | mk2-38 | 0.2444 | mk1-03 | 0.2444 | mk07 | 0.2444 | mk4-281 | 24.6074 | 9.3867 | 6.014 | 2.2941
| Общежитие рабочих №4 | 47.2021-RD-SSP-1004-AS | AS | 11-07133 | TRUE | Монтаж площадки - Конструкции средней тяжести - листы толщиной от 13мм до 30мм (включительно) и профили от 12,5кг/м до 75,5кг/м. Монтаж на сварных соединениях | mk4-294 | 0.26445 | 0 | 0 | mk3-131 |  | 0 | 0 | mk2-39 | 0.26445 | mk1-03 | 0.26445 | mk07 | 0.26445 | mk4-294 | 30.5037 | 11.0122 | 8.0666 | 2.9121
| Общежитие рабочих №4 | 47.2021-RD-SSP-1004-AS | AS | 11-07134 | TRUE | Монтаж прогонов - Конструкции средней тяжести - листы толщиной от 13мм до 30мм (включительно) и профили от 12,5кг/м до 75,5кг/м. Монтаж на сварных соединениях | mk4-256 | 0.1977 | 0 | 0 | mk3-119 |  | 0 | 0 | mk2-36 | 0.1977 | mk1-03 | 0.1977 | mk07 | 0.1977 | mk4-256 | 30.5037 | 11.0122 | 6.0306 | 2.1771
| Общежитие рабочих №4 | 47.2021-RD-SSP-1004-AS | AS | 11-03546 | TRUE | Монтаж профнастила Н57-750-0.8 | oz4-434 | 6.1 | 0 | 0 | oz3-095 |  | 0 | 0 | oz2-42 | 6.1 | oz1-10 | 6.1 | oz14 | 6.1 | oz4-434 | 1.0641 | 0.13205 | 6.4911 | 0.80551
| Общежитие рабочих №4 | 47.2021-RD-SSP-1004-AS | AS | 11-07135 | FALSE | Монтаж входа в осях Б-В (2шт) | mk4-294 | 0 | 0 | 0 | mk3-131 |  | 0 | 0 | mk2-39 | 0 | mk1-03 | 0 | mk07 | 0 | mk4-294 | 30.5037 | 11.0122 | 0 | 0
| Общежитие рабочих №4 | 47.2021-RD-SSP-1004-AS | AS | 11-00792 | TRUE | Монтаж площадки - Конструкции средней тяжести - листы толщиной от 13мм до 30мм (включительно) и профили от 12,5кг/м до 75,5кг/м. Монтаж на сварных соединениях | mk4-294 | 0.57144 | 0 | 0 | mk3-131 |  | 0 | 0 | mk2-39 | 0.57144 | mk1-03 | 0.57144 | mk07 | 0.57144 | mk4-294 | 30.5037 | 11.0122 | 17.431 | 6.2928
| Общежитие рабочих №4 | 47.2021-RD-SSP-1004-AS | AS | 11-07136 | TRUE | Монтаж стоек - Легкие металлоконструкции - листы толщиной до 12мм (включительно) и профили до 12,5кг/м. Монтаж на болтовых соединениях без контролируемого натяжения | mk4-278 | 0.013882 | 0 | 0 | mk3-126 |  | 0 | 0 | mk2-38 | 0.013882 | mk1-03 | 0.013882 | mk07 | 0.013882 | mk4-278 | 54.6716 | 12.1641 | 0.75893 | 0.16886
| Общежитие рабочих №4 | 47.2021-RD-SSP-1004-AS | AS | 11-00798 | TRUE | Монтаж подставки под пожарный шкаф (4шт) | mk4-288 | 0.10693 | 0 | 0 | mk3-129 |  | 0 | 0 | mk2-39 | 0.10693 | mk1-03 | 0.10693 | mk07 | 0.10693 | mk4-288 | 87.8834 | 13.3877 | 9.3972 | 1.4315
| Общежитие рабочих №4 | 47.2021-RD-SSP-1004-AS | AS | 11-00802 | TRUE | Монтаж перегородок КНАУФ | oz4-119 | 13.625 | 0 | 0 | oz3-020 |  | 0 | 0 | oz2-10 | 13.625 | oz1-03 | 13.625 | oz14 | 0 | oz4-119 | 2.0382 | 0.01202 | 27.7706 | 0.16377
| Общежитие рабочих №4 | 47.2021-RD-SSP-1004-AS | AS | 11-07137 | TRUE | Шпаклевка перегородки из ГКЛ | oz4-047 | 13.625 | 0 | 0 | oz3-011 |  | 0 | 0 | oz2-05 | 13.625 | oz1-02 | 0 | oz14 | 0 | oz4-047 | 0.56617 | 0.00096 | 7.7141 | 0.01308
| Общежитие рабочих №4 | 47.2021-RD-SSP-1004-AS | AS | 11-07138 | TRUE | Покраска перегородки из ГКЛ | oz4-054 | 13.625 | 0 | 0 | oz3-013 |  | 0 | 0 | oz2-05 | 13.625 | oz1-02 | 13.625 | oz14 | 13.625 | oz4-054 | 0.28103 | 0.00096 | 3.829 | 0.01308
| Общежитие рабочих №4 | 47.2021-RD-SSP-1004-AS | AS | 11-00815 | FALSE | Монтаж элементов мебели |  | 0 | 0 | 0 |  |  | 0 | 0 |  | 0 |  | 0 |  | 0
| Общежитие рабочих №4 | 47.2021-RD-SSP-1004-AS | AS | 11-00824 | FALSE | Устройство швов в кровли |  | 0 | 0 | 0 |  |  | 0 | 0 |  | 0 |  | 0 |  | 0
| Общежитие рабочих №3 | 47.2021-RD-SSP-1003-AS | AS | 11-08410 | TRUE | Монтаж Крепежных элементов - Легкие металлоконструкции - листы толщиной до 12мм (включительно) и профили до 12,5кг/м. | mk4-288 | 0.028 | 0 | 0 | mk3-129 |  | 0 | 0 | mk2-39 | 0.028 | mk1-03 | 0.028 | mk07 | 0.028 | mk4-288 | 87.8834 | 13.3877 | 2.4607 | 0.37485
| Общежитие рабочих №3 | 47.2021-RD-SSP-1003-AS | AS | 11-08565 | FALSE | Монтаж Доводиков Булат серия 812 на полотно наружных дверей (14 шт) с регулируемой силой тяги от 25 до 120 кг | oz4-410 | 0 | 0 | 0 | oz3-092 |  | 0 | 0 | oz2-39 | 0 | oz1-09 | 0 | oz14 | 0
| Общежитие рабочих №3 | 47.2021-RD-SSP-1003-AS | AS | 11-08637 | FALSE | Монтаж ручки дверной "Антипаника" | oz4-410 | 0 | 0 | 0 | oz3-092 |  | 0 | 0 | oz2-39 | 0 | oz1-09 | 0 | oz14 | 0
| Общежитие рабочих №4 | 47.2021-RD-SSP-1004-AS | AS | 11-08643 | FALSE | Монтаж Доводчиков Булат серия 812 на полотно наружных дверей (14 шт) с регулируемой силой тяги от 25 до 120 кг | oz4-410 | 0 | 0 | 0 | oz3-092 |  | 0 | 0 | oz2-39 | 0 | oz1-09 | 0 | oz14 | 0
| Общежитие рабочих №4 | 47.2021-RD-SSP-1004-AS | AS | 11-08714 | FALSE | Монтаж ручки дверной "Антипаника" | oz4-410 | 0 | 0 | 0 | oz3-092 |  | 0 | 0 | oz2-39 | 0 | oz1-09 | 0 | oz14 | 0